## Sheet1
Field Value | Digikey Part # | Description | QTY
MOV1 | MOV-14D431K-ND | VARISTOR 430V 4.5KA DISC 14MM | 1
U1 | 296-10193-5-ND | TL494 IC REG CTRLR MULT TOP 16SOIC | 1
Q1 Q2 | 497-2779-5-ND | STP60NF06 MOSFET N-CH 60V 60A TO-220 | 2
U3 | TC4427AEOA-ND | TC4427A IC MOSFET DVR 1.5A DUAL HS 8SOIC | 1
U7 | 497-3367-1-ND | L6571 IC DRVR HALF-BRG W/OSC HV 8-SOIC | 1
Q3 Q4 | FDP10N60NZ-ND | FDP10N60NZ MOSFET N-CH 600V 10A TO-220 | 2
D7 D8 D9 | 1N4148FS-ND | 1N4148 | 10
D12 | 1N4761A CT-ND | DIODE ZENER 75V 1W DO41 | 1
D2 | 1N4745AFSCT-ND | DIODE ZENER 16V 1W DO41 | 1
D1 | 1N4004DICT-ND | 1N4004 | 1
D3 D4 D5 D6 D13 | UF4007CT-ND | UF4007 | 5
T1 | 495-5453-ND | YOKE ETD 29 X 16 X 10 | 2
T1 | 495-5448-ND | FERRITE CORE ETD N87 1PC | 2
T1 | 495-5452-ND | BOBBIN COIL FORMER ETD 29X16X10 | 1
VR1 | 3214X-1-104ECT-ND | TRIMMER 100K OHM 0.25W SMD | 1
U10 | 568-2300-1-ND | 74LVC245 IC TRANSCVR TRI-ST 8BIT 20SOIC | 1
T2 | BC817-25-TPMSCT-ND | TRANS NPN 45V 0.8A SOT-23 | 1
C7 | 399-5434-ND | 1nF CAP FILM 1000PF 10% 63VDC RADIAL | 1
C23 | BC2686CT-ND | 4.7nF CAP CER 0.047UF 50V X7R RADIAL | 1
C1 C2 C11 | 338-3263-ND | 100nF 0.10µF ±10% Film Capacitor 63V 100V Polyester, Metallized Radial | 3
C10 C22 | 1572-1006-ND | 100nF X2 CAP FILM 0.1UF 10% 310VAC RADIAL | 2
C21 | 399-3509-ND | 120nF 0.12µF ±10% 500V Ceramic Capacitor X7R | 1
C4 C5 |  | 0.47uF 275VAC | 2
C12 C18 | 445-8517-ND | 1uF MMC CER 1UF 50V X7R RADIAL | 2
C20 C24 | 493-10975-1-ND | 100uF CAP ALUM 100UF 20% 16V RADIAL | 2
C19 | P10263-ND | 4700µF 16V Aluminum Capacitors Radial, | 1
C3 C6 C8 C13 C14 | 493-12763-1-ND | 10 uF 10µF 16V Aluminum Capacitors Radial | 5
R34 R36 R37 | RNCP0805FTD10R0CT-ND | 10 Ohm ±1% 0.25W, 1/4W Chip Resistor 0805 | 3
R36 R37 | S10CATR-ND | 10 Ohm ±1% 0.25W, 1/4W Through Hole Resistor Axial | 2
R46 R47 | RPC0805JT22R0CT-ND | RES SMD 22 OHM 5% 1/4W 0805 | 2
R41 | P21190CT-ND | RES SMD 33K OHM 0.5% 1/4W 0805 | 1
R44 R45 | PPC33KW-1CT-ND | RES 33K OHM 1W 5% AXIAL | 2
R42 R43 | P21274CT-ND | RES SMD 180K OHM 0.5% 1/4W 0805 | 2
R16 R24 R30 R31 R32 R38 | RNCP0805FTD10K0CT-ND | RES SMD 10K OHM 1% 1/4W 0805 | 6
R39 | P21218CT-ND | RES SMD 56K OHM 0.5% 1/4W 0805 | 1
R29 | S8.2KCACT-ND | 8.2k Ohm ±1% 0.25W, 1/4W Through Hole Resistor Axial | 1
R3 R4 | ERJ-PB6D4702V | RES SMD 47K OHM 0.5% 1/4W 0805 | 2
R2 R17 R18 | RPC0805JT1M00CT-ND | 1M Ohm ±5% 0.25W, 1/4W Chip Resistor 0805 | 3
R5 R6 | S680KCACT-ND | RES 680K OHM 1/4W 1% AXIAL | 2
R1 R20 | P21095CT-ND | RES SMD 4.7K OHM 0.5% 1/4W 0805 | 2
R46 R47 | S22CACT-ND | RES 22 OHM 1/4W 1% AXIAL | 2
R40 | P21145CT-ND | RES SMD 13K OHM 0.5% 1/4W 0805 | 1
R33 R35 | S270KCACT-ND | RES 270K OHM 1/4W 1% AXIAL | 2
D3 D6 D7 D8 D9 | 1N4004DICT-ND | 1N4004 | 5 |  | HAVE via China
D1 D2 D4 | 1N5408RLGOSCT-ND | 1N5408 | 3 |  | HAVE via China
SF35 | SF35-TPMSCT-ND | SF35-TP | 1
L1 | ASPI-1306T-101M-TCT-ND | ASPI-1306T-101M-T | 1
L1_1 | 445-3599-1-ND |  | 1 |  | alternative sheilded inductor
L1_2 | 445-3852-1-ND |  | 1 |  | alternative sheilded inductor
R11 | 311-300ARCT-ND | RES SMD 300 OHM 5% 1/8W 0805 | 5
R13 | 311-510ARCT-ND | RES SMD 510 OHM 5% 1/8W 0805 | 5
R4 | 1.00KXBK-ND | RES 1K OHM 1/4W 1% AXIAL | 5 |  | HAVE via China
R15 | RNCP0805FTD1K00CT-ND | RES SMD 1K OHM 1% 1/4W 0805 | 5 | SMD0805
R2 | CF14JT4K70CT-ND | RES 4.7K OHM 1/4W 5% CARBON FILM | 5
R25 R26 | 541-5.1KUADKR-ND | RES SMD 5.1K OHM 5% 1/2W 1206 | 4 | SMD1206
R18 R20 R27 R28 | RHM10.0KCCT-ND | RES SMD 10K OHM 1% 1/8W 0805 | 10 | SMD0805
R10 R12 R14 R21 | RNCP1206FTD10K0CT-ND | RES SMD 10K OHM 1% 1/2W 1206 | 10 | SMD1206
R9 | 311-100KCRCT-ND | RES SMD 100K OHM 1% 1/8W 0805 | 5 | SMD0805
R5 R6 | RNF14FTD1M00CT-ND | RES 1M OHM 1/4W 1% AXIAL | 10 |  | HAVE via China
R17 | PT1.5MXCT-ND | RES SMD 1.5M OHM 5% 1W 2512 | 2 | SMD2512
R1 | CF14JT330RCT-ND | RES 330 OHM 1/4W 5% CARBON FILM | 5
R3 | S51CACT-ND | RES 51 OHM 1/4W 1% AXIAL | 5 |  | HAVE via China
R16 | P50MCT-ND | RES SMD 0.05 OHM 1% 1W 2512 | 2 | SMD2512
T1 | IRF644PBF-ND | MOSFET N-CH 250V 14A TO-220AB | 3
TH1 | KC002N-ND | THERMISTOR NTC 500 OHM @ 25C | 2
U3 | MAX1771ESA+-ND | IC REG CTRLR BST PWM 8-SOIC | 2
U7 | MAX6816EUS+TCT-ND | IC DEBOUNCER SWITCH SGL SOT143-4 | 2
U6 | MAX9926UAEE+TCT-ND | IC SENSOR INTERFACE VARI 16-QSOP | 2
VR1 | 3214W-502ECT-ND | TRIMMER 5K OHM 0.25W SMD | 2
C13 | PCF1412CT-ND | CAP FILM 0.1UF 5% 250VDC 2420 | 3 | SMD2420
C1 C3 C10 C11 | 490-1726-1-ND | CAP CER 0.1UF 25V Y5V 0805 | 10 | SMD0805
C7 | 478-1762-1-ND | CAP TANT 10UF 25V 10% 2312 | 3 | SMD2312
C18 | 478-1746-1-ND | CAP TANT 100UF 20V 10% 2917 | 2 | SMD2917
C6 | 399-3684-1-ND | CAP TANT 10UF 10V 10% 1206 | 2 | SMD1206
C8 | 478-8234-1-ND | CAP TANT 1UF 16V 20% 1206 | 2 | SMD1206
C12 | 478-4973-1-ND | CAP TANT 10UF 35V 20% 2312 | 1 | SMD2312 | changed package | OR change to 2917 (7343 metric)
C14 | 478-1710-1-ND | CAP TANT 2.2UF 35V 10% 2312 | 1 | SMD2312 | changed package
C2 | 445-8351-ND | CAP CER 10UF 25V X7R RADIAL | 1
C9 C15 | 445-1337-1-ND | CAP CER 1000PF 100V X7R 0805 | 10 | SMD0805
C4 C5 | P14596-ND | CAP FILM 1UF 5% 250VDC RADIAL | 4 |  | Lead Spacing 0.591" (15.00mm)
U30 | 122-1748-ND | XC6SLX9-3TQG144I | 1
U32 | 122-1288-5-ND | XCF04SVOG20C | 1
U33 | CTX277LVCT-ND | OSC XO 32.000MHZ HCMOS TTL SMD | 2
Ux2 | 768-1007-1-ND | IC USB FS SERIAL UART 28-SSOP | 1
X2 | 887-1013-ND | 12MHz ±30ppm Crystal 18pF HC49/US | 1
U6 U7 | M25P20-VMN6TPBCT-ND | IC FLASH 2MBIT 75MHZ 8SO | 2
U6 U7 | M25P80-VMN6TPCT-ND | IC FLASH 8MBIT 75MHZ 8SO | 2
R34 | 311-66.5KCRCT-ND | RES SMD 66.5K OHM 1% 1/8W 0805 | 5 | SMD0805
R4 | P24.3KCCT-ND | RES SMD 24.3K OHM 1% 1/8W 0805 | 5 | SMD0805
R10 R27 R39 R40 | RHM10.0KCCT-ND | RES SMD 10K OHM 1% 1/8W 0805 | 10 | SMD0805
R6 R28 R30 R43 | 311-4.70KCRCT-ND | RES SMD 4.7K OHM 1% 1/8W 0805 | 10 | SMD0805
R1 R9 | 311-4.53KCRCT-ND | RES SMD 4.53K OHM 1% 1/8W 0805 | 5 | SMD0805
R14 R33 R35 R36 | RNCP0805FTD1K00CT-ND | RES SMD 1K OHM 1% 1/4W 0805 | 10 | SMD0805
R3 R31 | 311-510ARCT-ND | RES SMD 510 OHM 5% 1/8W 0805 | 5 | SMD0805
R21 R22 R23 | 311-100CRCT-ND | RES SMD 100 OHM 1% 1/8W 0805 | 5 | SMD0805
C5 | 399-8273-1-ND | CAP TANT 0.22UF 35V 10% 1206 | 2 | SMD1206
C20 C22 | 478-4973-1-ND | CAP TANT 10UF 35V 20% 2312 | 1 | SMD2312
X1 | 631-1122-1-ND | OSCILLATOR XO 1.000MHZ HCMOS SMD | 1 | SMD

## TopB V2
TopB V2
1000pF | 2 | C9 C15 | SMD0805
0.1uF | 1 | C19 | decouple 0805
0.1uF | 1 | C17 | decouple 0805
100nF | 4 | C1 C10 C11 | SMD0805
100nF |  | C3 | through hole | have via china
100nF 250V | 1 | C13 | SMD2420
0.47uF 275VAC | 2 | C4 C5
10uF 25V | 1 | C2
10uF | 1 | C16 | decouple 0805
10 uF tant | 1 | C6 | SMD1206
| 1 | C8 | SMD1206
tant | 1 | C12
| 1 | C14
|  | C7 | SMD2312
|  | C18 | SMD2917
1N5408 | 3 | D1 D2 D4
1N4004 | 5 | D3 D6 D7 D8 D9
SF35 | 1 | D5
LED3 | 1 | D10
LED2 | 1 | D11
INDUCTOR | 1 | L1
CONN_1 | 13 | P1 P2 P20 P21 P22 P23 P24 P26 P27 P28 P29 P30 P31
CONN_10X2 | 1 | P8
CONN_3 | 1 | P7
0 | 2 | R8 R19
300 | 1 | R11
330 | 2 | R22 R23
500 | 1 | R13
1K 0.25W | 1 | R4
1K | 1 | R15
4.53k | 1 | R7 | Take out
4K7 0.25W | 1 | R2
5k | 2 | R25 R26 | SMD1206
10K | 2 | R18 | SMD0805
10K | 2 | R20 | SMD0805
10k | 4 | R10 R12 R14 R21 | SMD1206
10k | 2 | R27 R28 | SMD0805
100K | 1 | R9 | SMD0805
1M 0.25W | 2 | R5 R6
1M5 | 1 | R17 | SMD2512
330 0.25W | 1 | R1
51ohm 0.25W | 1 | R3
RSENSE 0.05ohm | 1 | R16 | SMD2512
BT151 | 1 | SCR1
IRF644 | 1 | T1
NTC | 1 | TH1
4N25 | 1 | U1
OMEGA_PCC-SMP_K-TYPE | 1 | U2
MAX1771 | 1 | U3
MAX31855 | 1 | U4
LT3081 | 1 | U5
MAX6816 | 1 | U7
MAX9926/9927 | 1 | U6
HV SEL | 1 | U8
74LVC245 | 1 | U10
5K | 1 | VR1

## MAC10v2
0.1 uF | 12 | C3 C8 C10 C11 C14 C15 C17 C19 C21 C23 C26 C31 | decouple caps 0805
10 uF | 9 | C1 C2 C4 C6 C7 C9 C13 C16 C18 | SMD1206 | http://www.ebay.com/itm/100-PCS-A-1uF-35V-1206-3216-SMD-Tantalum-Capacitor-/321448011348?hash=item4ad7cb6654:g:Z1AAAOSw91NTsQsu
10uF | 2 | C20 C22 | SMD2312 | changed package from 1812 to 2312
22 uF | 1 | C5
15 pF | 2 | C12 C35 | use instock ones from RS
LED1 | 1 | D1
POWER | 1 | D2
LED | 3 | D3 Dx1 Dx2
LED3 | 1 | D5
LED2 | 1 | D6
LED0 | 1 | D7
RUN | 1 | D9
PROG | 1 | D10
FPGA PINS | 1 | P1
CONN_10X2 | 2 | P2 P8
PIC_ISP | 1 | P5
XILINX CABLE | 1 | P20
USB_Header | 1 | P3
DC IN | 1 | P15 | take out
^^NPN-BC817-SOT323 | 1 | Q5
^^NPN-SOT23 | 3 | Q1 Q2 Q3
0 | 8 | R5 R20 R7000 R7001 R7002 R7003 R7004 R7005 | use 0ohm ones in stock from china
100 | 3 | R21 R22 R23
300 | 2 | R2 R24 | get from china | http://www.ebay.com/itm/200pcs-300-ohm-300R-1-0805-2012-1-8W-SMD-Chip-Resistor-2mm-1-2mm-/331716171044?hash=item4d3bd31524:g:on8AAOSwys5WUskx
330 | 12 | R7 R8 R11 R15 R18 R19 R25 R26 R29 R41 Rx1 Rx2 | get from china | http://www.ebay.com/itm/5000PCS-0805-Chip-Resistors-330-ohm-330R-1-SMD-Resistors-1-8W-Chip-Resistor-/251924323249?hash=item3aa7dc1bb1:g:nfsAAOSwrklVK6ax
470 | 5 | R12 R13 R16 R17 R32 | use 100ohm ones in stock from china
500 | 2 | R3 R31
1K | 4 | R14 R33 R35 R36
4.53k | 2 | R1 R9
4K7 | 4 | R6 R28 R30 R43
10k | 2 | R10 R27
10K | 2 | R39 R40
24.3K | 1 | R4
66.5K | 1 | R34
PROG_B | 1 | SW2
FLASH/RUN | 1 | SW4
SOFT_RESET | 1 | SW5
LT3081 | 2 | U1 U4
MT48LC64M4A2 | 1 | U2 | Have instock from Ebay
M25P80 | 2 | U6 U7
CH341A | 1 | U11
XC6SLX9-TQ144 | 1 | U30
XCF02S | 1 | U32
FPGA_CLK_0 | 1 | U33
PIC18F2520-28QFN | 1 | U3 | Have instock from Ebay
^^74LV244 | 1 | U5 | Have instock from RS
FT232R | 1 | Ux2
^^3.3VREG_SOT223 | 1 | Ux1 | Have instock from Ebay LM1117 3.3
12MHz | 1 | X2