## Sheet1
Field Value | Digikey Part # | Description | QTY | QTYx2
0
MOV1 | MOV-14D431K-ND | VARISTOR 430V 4.5KA DISC 14MM | 1 | 2
U1 | 296-10193-5-ND | TL494 IC REG CTRLR MULT TOP 16SOIC | 1 | 4
Q1 Q2 | 497-2779-5-ND | STP60NF06 MOSFET N-CH 60V 60A TO-220 | 2 | 6
U3 | TC4427AEOA-ND | TC4427A IC MOSFET DVR 1.5A DUAL HS 8SOIC | 1 | 4
U7 | 497-3367-1-ND | L6571 IC DRVR HALF-BRG W/OSC HV 8-SOIC | 1 | 4
Q3 Q4 | FDP10N60NZ-ND | FDP10N60NZ MOSFET N-CH 600V 10A TO-220 | 2 | 6
D7 D8 D9 | 1N4148FS-ND | 1N4148 | 10 | 20
D12 | 1N4761A CT-ND | DIODE ZENER 75V 1W DO41 | 1 | 5
D2 | 1N4745AFSCT-ND | DIODE ZENER 16V 1W DO41 | 1 | 5
D1 | 1N4004DICT-ND | 1N4004 | 1 | 5
D3 D4 D5 D6 D13 | UF4007CT-ND | UF4007 | 5 | 10
T1 | 495-5453-ND | YOKE ETD 29 X 16 X 10 | 2 | 6
T1 | 495-5448-ND | FERRITE CORE ETD N87 1PC | 2 | 2
T1 | 495-5452-ND | BOBBIN COIL FORMER ETD 29X16X10 | 1 | 3
VR1 | 3214X-1-104ECT-ND | TRIMMER 100K OHM 0.25W SMD | 1 | 3
U10 | 568-2300-1-ND | 74LVC245 IC TRANSCVR TRI-ST 8BIT 20SOIC | 1 | 3
T2 | BC817-25-TPMSCT-ND | TRANS NPN 45V 0.8A SOT-23 | 1 | 3
C7 | 399-5434-ND | 1nF CAP FILM 1000PF 10% 63VDC RADIAL | 1 | 2
C23 | BC2686CT-ND | 4.7nF CAP CER 0.047UF 50V X7R RADIAL | 1 | 2
C1 C2 C11 | 338-3263-ND | 100nF 0.10µF ±10% Film Capacitor 63V 100V Polyester, Metallized Radial | 3 | 6
C10 C22 | 1572-1006-ND | 100nF X2 CAP FILM 0.1UF 10% 310VAC RADIAL | 2 | 4
C21 | 399-3509-ND | 120nF 0.12µF ±10% 500V Ceramic Capacitor X7R | 1 | 1
C12 C18 | 445-8517-ND | 1uF MMC CER 1UF 50V X7R RADIAL | 2 | 4
C20 C24 | 493-10975-1-ND | 100uF CAP ALUM 100UF 20% 16V RADIAL | 2 | 4
C19 | P10263-ND | 4700µF 16V Aluminum Capacitors Radial, | 1 | 3
C3 C6 C8 C13 C14 | 493-12763-1-ND | 10 uF 10µF 16V Aluminum Capacitors Radial | 5 | 10
R34 R36 R37 | RNCP0805FTD10R0CT-ND | 10 Ohm ±1% 0.25W, 1/4W Chip Resistor 0805 | 3 | 6
R36 R37 | S10CATR-ND | 10 Ohm ±1% 0.25W, 1/4W Through Hole Resistor Axial | 2 | 5
R46 R47 | 311-22.0FRCT-ND | RES SMD 22 OHM 1% 1/4W 1206 | 2 | 5
R41 | RMCF1206FT33K0CT-ND | RES SMD 33K OHM 1% 1/4W 1206 | 1 | 5
R44 R45 | RNMF14FTC33K0CT-ND | RES 33K OHM 1/4W 1% AXIAL | 2 | 4
R42 R43 | 311-180KFRCT-ND | RES SMD 180K OHM 1% 1/4W 1206 | 2 | 4
R16 R24 R30 R31 R32 R38 | RNCP0805FTD10K0CT-ND | RES SMD 10K OHM 1% 1/4W 0805 | 6 | 12
R39 | P56.0KFCT-ND | RES SMD 56K OHM 1% 1/4W 1206 | 1 | 2
R29 | S8.2KCACT-ND | 8.2k Ohm ±1% 0.25W, 1/4W Through Hole Resistor Axial | 1 | 2
R3 R4 | 311-47.0KFRCT-ND | RES SMD 47K OHM 1% 1/4W 1206 | 2 | 4
R2 R17 R18 | RMCF1206FT1M00CT-ND | RES SMD 1M OHM 1% 1/4W 1206 | 3 | 6
R5 R6 | S680KCACT-ND | RES 680K OHM 1/4W 1% AXIAL | 2 | 4
R1 R20 | 311-4.70KFRCT-ND | RES SMD 4.7K OHM 1% 1/4W 1206 | 2 | 4
R46 R47 | S22CACT-ND | RES 22 OHM 1/4W 1% AXIAL | 2 | 4
R40 | 311-13.0KFRCT-ND | RES SMD 13K OHM 1% 1/4W 1206 | 1 | 4
R33 R35 | S270KCACT-ND | RES 270K OHM 1/4W 1% AXIAL | 2 | 4
C5 | 399-5870-ND | CAP FILM 1UF 20% 630VDC RADIAL | 2 | 1
C5 | 1572-1018-ND | CAP FILM 1UF 10% 310VAC RADIAL | 1 | 2

## TopB V2
TopB V2
1000pF | 2 | C9 C15 | SMD0805
0.1uF | 1 | C19 | decouple 0805
0.1uF | 1 | C17 | decouple 0805
100nF | 4 | C1 C10 C11 | SMD0805
100nF |  | C3 | through hole | have via china
100nF 250V | 1 | C13 | SMD2420
0.47uF 275VAC | 2 | C4 C5
10uF 25V | 1 | C2
10uF | 1 | C16 | decouple 0805
10 uF tant | 1 | C6 | SMD1206
| 1 | C8 | SMD1206
tant | 1 | C12
| 1 | C14
|  | C7 | SMD2312
|  | C18 | SMD2917
1N5408 | 3 | D1 D2 D4
1N4004 | 5 | D3 D6 D7 D8 D9
SF35 | 1 | D5
LED3 | 1 | D10
LED2 | 1 | D11
INDUCTOR | 1 | L1
CONN_1 | 13 | P1 P2 P20 P21 P22 P23 P24 P26 P27 P28 P29 P30 P31
CONN_10X2 | 1 | P8
CONN_3 | 1 | P7
0 | 2 | R8 R19
300 | 1 | R11
330 | 2 | R22 R23
500 | 1 | R13
1K 0.25W | 1 | R4
1K | 1 | R15
4.53k | 1 | R7 | Take out
4K7 0.25W | 1 | R2
5k | 2 | R25 R26 | SMD1206
10K | 2 | R18 | SMD0805
10K | 2 | R20 | SMD0805
10k | 4 | R10 R12 R14 R21 | SMD1206
10k | 2 | R27 R28 | SMD0805
100K | 1 | R9 | SMD0805
1M 0.25W | 2 | R5 R6
1M5 | 1 | R17 | SMD2512
330 0.25W | 1 | R1
51ohm 0.25W | 1 | R3
RSENSE 0.05ohm | 1 | R16 | SMD2512
BT151 | 1 | SCR1
IRF644 | 1 | T1
NTC | 1 | TH1
4N25 | 1 | U1
OMEGA_PCC-SMP_K-TYPE | 1 | U2
MAX1771 | 1 | U3
MAX31855 | 1 | U4
LT3081 | 1 | U5
MAX6816 | 1 | U7
MAX9926/9927 | 1 | U6
HV SEL | 1 | U8
74LVC245 | 1 | U10
5K | 1 | VR1

## MAC10v2
0.1 uF | 12 | C3 C8 C10 C11 C14 C15 C17 C19 C21 C23 C26 C31 | decouple caps 0805
10 uF | 9 | C1 C2 C4 C6 C7 C9 C13 C16 C18 | SMD1206 | http://www.ebay.com/itm/100-PCS-A-1uF-35V-1206-3216-SMD-Tantalum-Capacitor-/321448011348?hash=item4ad7cb6654:g:Z1AAAOSw91NTsQsu
10uF | 2 | C20 C22 | SMD2312 | changed package from 1812 to 2312
22 uF | 1 | C5
15 pF | 2 | C12 C35 | use instock ones from RS
LED1 | 1 | D1
POWER | 1 | D2
LED | 3 | D3 Dx1 Dx2
LED3 | 1 | D5
LED2 | 1 | D6
LED0 | 1 | D7
RUN | 1 | D9
PROG | 1 | D10
FPGA PINS | 1 | P1
CONN_10X2 | 2 | P2 P8
PIC_ISP | 1 | P5
XILINX CABLE | 1 | P20
USB_Header | 1 | P3
DC IN | 1 | P15 | take out
^^NPN-BC817-SOT323 | 1 | Q5
^^NPN-SOT23 | 3 | Q1 Q2 Q3
0 | 8 | R5 R20 R7000 R7001 R7002 R7003 R7004 R7005 | use 0ohm ones in stock from china
100 | 3 | R21 R22 R23
300 | 2 | R2 R24 | get from china | http://www.ebay.com/itm/200pcs-300-ohm-300R-1-0805-2012-1-8W-SMD-Chip-Resistor-2mm-1-2mm-/331716171044?hash=item4d3bd31524:g:on8AAOSwys5WUskx
330 | 12 | R7 R8 R11 R15 R18 R19 R25 R26 R29 R41 Rx1 Rx2 | get from china | http://www.ebay.com/itm/5000PCS-0805-Chip-Resistors-330-ohm-330R-1-SMD-Resistors-1-8W-Chip-Resistor-/251924323249?hash=item3aa7dc1bb1:g:nfsAAOSwrklVK6ax
470 | 5 | R12 R13 R16 R17 R32 | use 100ohm ones in stock from china
500 | 2 | R3 R31
1K | 4 | R14 R33 R35 R36
4.53k | 2 | R1 R9
4K7 | 4 | R6 R28 R30 R43
10k | 2 | R10 R27
10K | 2 | R39 R40
24.3K | 1 | R4
66.5K | 1 | R34
PROG_B | 1 | SW2
FLASH/RUN | 1 | SW4
SOFT_RESET | 1 | SW5
LT3081 | 2 | U1 U4
MT48LC64M4A2 | 1 | U2 | Have instock from Ebay
M25P80 | 2 | U6 U7
CH341A | 1 | U11
XC6SLX9-TQ144 | 1 | U30
XCF02S | 1 | U32
FPGA_CLK_0 | 1 | U33
PIC18F2520-28QFN | 1 | U3 | Have instock from Ebay
^^74LV244 | 1 | U5 | Have instock from RS
FT232R | 1 | Ux2
^^3.3VREG_SOT223 | 1 | Ux1 | Have instock from Ebay LM1117 3.3
12MHz | 1 | X2