## Sheet1
Field Value | Digikey Part # | Description | QTY
U30 | 122-1748-ND | XC6SLX9-3TQG144I | 1
U32 | 122-1288-5-ND | XCF04SVOG20C | 1
C13 | PCF1412CT-ND | CAP FILM 0.1UF 5% 250VDC 2420 | 3 | SMD2420
SF35 | SF35-TPMSCT-ND | SF35-TP | 10
T1 | IRF644PBF-ND | MOSFET N-CH 250V 14A TO-220AB | 3
VR1 | 3214W-502ECT-ND | TRIMMER 5K OHM 0.25W SMD | 2
R17 | PT1.5MXCT-ND | RES SMD 1.5M OHM 5% 1W 2512 | 4 | SMD2512
R16 | P50MCT-ND | RES SMD 0.05 OHM 1% 1W 2512 | 2 | SMD2512
U3 | MAX1771ESA+-ND | IC REG CTRLR BST PWM 8-SOIC | 2
U6 | MAX9926UAEE+TCT-ND | IC SENSOR INTERFACE VARI 16-QSOP | 1
C1 C3 C10 C11 | 490-1726-1-ND | CAP CER 0.1UF 25V Y5V 0805 | 10
L1_1 | 445-3599-1-ND |  | 3
D-D1 | EGP20FCT-ND | DIODE GEN PURP 300V 2A DO15 | 10

## TopB V2
TopB V2
1000pF | 2 | C9 C15 | SMD0805
0.1uF | 1 | C19 | decouple 0805
0.1uF | 1 | C17 | decouple 0805
100nF | 4 | C1 C10 C11 | SMD0805
100nF |  | C3 | through hole | have via china
100nF 250V | 1 | C13 | SMD2420
0.47uF 275VAC | 2 | C4 C5
10uF 25V | 1 | C2
10uF | 1 | C16 | decouple 0805
10 uF tant | 1 | C6 | SMD1206
| 1 | C8 | SMD1206
tant | 1 | C12
| 1 | C14
|  | C7 | SMD2312
|  | C18 | SMD2917
1N5408 | 3 | D1 D2 D4
1N4004 | 5 | D3 D6 D7 D8 D9
SF35 | 1 | D5
LED3 | 1 | D10
LED2 | 1 | D11
INDUCTOR | 1 | L1
CONN_1 | 13 | P1 P2 P20 P21 P22 P23 P24 P26 P27 P28 P29 P30 P31
CONN_10X2 | 1 | P8
CONN_3 | 1 | P7
0 | 2 | R8 R19
300 | 1 | R11
330 | 2 | R22 R23
500 | 1 | R13
1K 0.25W | 1 | R4
1K | 1 | R15
4.53k | 1 | R7 | Take out
4K7 0.25W | 1 | R2
5k | 2 | R25 R26 | SMD1206
10K | 2 | R18 | SMD0805
10K | 2 | R20 | SMD0805
10k | 4 | R10 R12 R14 R21 | SMD1206
10k | 2 | R27 R28 | SMD0805
100K | 1 | R9 | SMD0805
1M 0.25W | 2 | R5 R6
1M5 | 1 | R17 | SMD2512
330 0.25W | 1 | R1
51ohm 0.25W | 1 | R3
RSENSE 0.05ohm | 1 | R16 | SMD2512
BT151 | 1 | SCR1
IRF644 | 1 | T1
NTC | 1 | TH1
4N25 | 1 | U1
OMEGA_PCC-SMP_K-TYPE | 1 | U2
MAX1771 | 1 | U3
MAX31855 | 1 | U4
LT3081 | 1 | U5
MAX6816 | 1 | U7
MAX9926/9927 | 1 | U6
HV SEL | 1 | U8
74LVC245 | 1 | U10
5K | 1 | VR1

## MAC10v2
0.1 uF | 12 | C3 C8 C10 C11 C14 C15 C17 C19 C21 C23 C26 C31 | decouple caps 0805
10 uF | 9 | C1 C2 C4 C6 C7 C9 C13 C16 C18 | SMD1206 | http://www.ebay.com/itm/100-PCS-A-1uF-35V-1206-3216-SMD-Tantalum-Capacitor-/321448011348?hash=item4ad7cb6654:g:Z1AAAOSw91NTsQsu
10uF | 2 | C20 C22 | SMD2312 | changed package from 1812 to 2312
22 uF | 1 | C5
15 pF | 2 | C12 C35 | use instock ones from RS
LED1 | 1 | D1
POWER | 1 | D2
LED | 3 | D3 Dx1 Dx2
LED3 | 1 | D5
LED2 | 1 | D6
LED0 | 1 | D7
RUN | 1 | D9
PROG | 1 | D10
FPGA PINS | 1 | P1
CONN_10X2 | 2 | P2 P8
PIC_ISP | 1 | P5
XILINX CABLE | 1 | P20
USB_Header | 1 | P3
DC IN | 1 | P15 | take out
^^NPN-BC817-SOT323 | 1 | Q5
^^NPN-SOT23 | 3 | Q1 Q2 Q3
0 | 8 | R5 R20 R7000 R7001 R7002 R7003 R7004 R7005 | use 0ohm ones in stock from china
100 | 3 | R21 R22 R23
300 | 2 | R2 R24 | get from china | http://www.ebay.com/itm/200pcs-300-ohm-300R-1-0805-2012-1-8W-SMD-Chip-Resistor-2mm-1-2mm-/331716171044?hash=item4d3bd31524:g:on8AAOSwys5WUskx
330 | 12 | R7 R8 R11 R15 R18 R19 R25 R26 R29 R41 Rx1 Rx2 | get from china | http://www.ebay.com/itm/5000PCS-0805-Chip-Resistors-330-ohm-330R-1-SMD-Resistors-1-8W-Chip-Resistor-/251924323249?hash=item3aa7dc1bb1:g:nfsAAOSwrklVK6ax
470 | 5 | R12 R13 R16 R17 R32 | use 100ohm ones in stock from china
500 | 2 | R3 R31
1K | 4 | R14 R33 R35 R36
4.53k | 2 | R1 R9
4K7 | 4 | R6 R28 R30 R43
10k | 2 | R10 R27
10K | 2 | R39 R40
24.3K | 1 | R4
66.5K | 1 | R34
PROG_B | 1 | SW2
FLASH/RUN | 1 | SW4
SOFT_RESET | 1 | SW5
LT3081 | 2 | U1 U4
MT48LC64M4A2 | 1 | U2 | Have instock from Ebay
M25P80 | 2 | U6 U7
CH341A | 1 | U11
XC6SLX9-TQ144 | 1 | U30
XCF02S | 1 | U32
FPGA_CLK_0 | 1 | U33
PIC18F2520-28QFN | 1 | U3 | Have instock from Ebay
^^74LV244 | 1 | U5 | Have instock from RS
FT232R | 1 | Ux2
^^3.3VREG_SOT223 | 1 | Ux1 | Have instock from Ebay LM1117 3.3
12MHz | 1 | X2